## 视频监控及线缆辅材
厦门市职工服务中心部分办公场地视频监控设备采购项目清单
序号 | 设备名称 | 主要参数 | 数量 | 单位 | 备注
一 | 消控室中心设备
1 | 16路2盘位硬盘录像机 | 支持WEB、本地GUI界面操作 支持最大16路网络视频接入，网络性能160Mbps接入、160Mbps储存、80Mbps转发 支持不开智能 1路12MP@25fps; 2路8MP@25fps; 3路6MP@25fps; 3路5MP@25fps; 4路4MP@25fps; 10路1080p@25fps 解码。或开智能 1路12MP@25fps; 2路8MP@25fps; 3路6MP@25fps; 3路5MP@25fps; 4路4MP@25fps; 9路1080p@25fps 解码。最大支持16路视频回放 支持12MP; 8MP; 6MP; 5MP; 4MP; 3MP; 1080p; 960p; 720p; D1; CIF; QCIF IPC分辨率接入 支持4路后智能智能动检 支持2个内置SATA接口，单盘最大容量支持20T 支持2个USB接口（1个前置USB2.0接口、1个后置USB2.0接口） 支持1个千兆以太网口 支持VGA、HDMI异源输出，HDMI视频输出分辨率最大支持4K显示 可接驳支持ONVIF、RTSP协议的第三方摄像机和主流品牌摄像机 支持Smart H.265/H.265/Smart H.264/H.264，支持一键添加IPC并自动切换到H.265 支持IPv4、IPv6、HTTP、UPnP、NTP、SNMP、PPPoE、DNS、FTP、ONVIF 23.12网络协议 支持大华云联功能，支持云联APP远程监控、预览、回放 支持硬盘、外接USB存储设备、DVD刻录等存储方式，支持U盘，DVD刻录备份方式 支持按时间、按事件等多种方式进行录像的检索、回放、备份，支持图片本地回放与查询 支持标签自定义功能，设备支持对指定时间的录像进行标签并归档，便于后续査看 支持切片回放功能，将录像切片等分成若干段视频进行多路同时回放 支持即时回放功能，在预览画面下回放指定通道的录像 支持盘组管理功能，实现视频录像的定向存储 支持配额管理功能，实现按通道分配不同的录像天数进行存储 支持语音对讲，客户端、WEB与NVR之间以及通过NVR与网络摄像机之间进行语音对讲；NVR与网络摄像机之间进行语音对讲 支持断网续传功能，能对前端摄像机断网这段时间内SD卡中的录像回传到NVR 支持远程管理IPC功能，支持对前端IPC远程升级，支持远程对IPC的编码配置修改等操作 支持远程零通道预览功能，可将接入的多路视频图像多画面显示在一路视频图像上 支持走廊模式功能，支持IPC画面旋转90°或270°，成9:16走廊模式 支持预览通道拖动保存、自定义布局（双目、三目、四目枪机接入） 支持3+1全景相机、哈勃、天阙、守望者等多目相机配套接入 支持多种SmartIPC接入，包括绊线入侵、区域入侵、场景变化、移动侦测、人脸检测、物品遗留和物品搬移、智能动检、人群分布、热度图、人数统计、车牌检测（支持卡口ITC、球机）、立体行为分析等 | 2 | 台
2 | 64路8盘位硬盘录像机 | 1.操作系统：嵌入式LINUX操作系统； 2.最大支持64路IPC接入，总码流为640Mbps,最大存储码流为640Mbps,最大转发码流为640Mbps,最大回放码流为128Mbps； 3.可自适应接入H.265、H.264、MPEG4、MJPE、SmartH.264、SmartH.265、SVAC编码格式的网络视频并解码；支持4路分辨率为4000×3000、帧率为20帧/秒或8路分辨率为2688×1520、帧率为30帧/秒或16路分辨率为1920×1080、帧率为30帧/秒或32路分辨率为1280×720、帧率为30帧/秒或64路分辨率为704×576、帧率为30帧/秒视频图像解码显示 4.支持数据备份，可按照移动侦测、信号量报警、智能侦测等事件类型进行备份，并可进行图片备份; 5.最大可接入8块接口为SATA的硬盘，每个SATA口可接入最大10TB容量的硬盘，可通过eSATA接口接入外置硬盘，设备可外置SSD固态硬盘，可配置8个IPSAN网盘，支持对加密硬盘的适应接入; 6.支持RAID误操作恢复功能，当RAID组中某块工作正常的硬盘被误拔掉之后1分钟内再插上，该硬盘能恢复到原RAID组中; 7.支持热备盘功能，可指定某块硬盘为热备盘，当RAID内某一块硬盘发生故障，热备盘可自动替换故障盘，进行RAID重构，支持全局热备和局部热备; 8.支持三码流：编码配置三码流可选，预览支持3码流切换，录像控制支持3码流控制; 9.▲设备的登录过程，使用了Digest认证技术；具备防火墙能力，能够ICMP洪泛攻击、防半连接攻击；（提供首页具有CMA、CNAS标识的有效检测报告复印件做为考评依据（检测报告内若注明检测项目为不在CMA或CNAS认证范围内的检测项目无效） 10.支持在首次登陆时对设备进行初始化，强制修改密码支持设置九宫格图案密码，用户通过绘制九宫格图案来解锁并登陆; 11.支持操作权限管控功能，支持设置密保以及密码找回，支持手势密码登陆; 12.每个用户在登入设备时，每次输错密码均会提示剩余密码输入次数，可以设置密码设置输错次数，对操作权限密码进行管理; 13.支持数据备份功能，支持不同事件类型的录像文件或者图片进行USB、移动硬盘本地备份、USB和DVD刻录机备份、Web端网络下载备份，备份格式MP4和AVI 可选支持esata接口，设备中的普通、动检、报警录像，可以下载到esata外接硬盘中用于备份; 14.▲可对接入的网络摄像机进行语言、制式、时钟同步等；可选择多个通道设置成一个广播组，可通过选择对应广播组的方式对该广播组内的所有通道进行语音广播; （提供首页具有CMA、CNAS标识的有效检测报告复印件做为考评依据（检测报告内若注明检测项目为不在CMA或CNAS认证范围内的检测项目无效） 15.支持鱼眼矫正功能检验，支持180°及360°鱼眼后矫正功能,在预览及回放录像文件时,可对分辨率为4000×3000的预览画面进行拼接矫正显示。支持7种拼接矫正模式：360°、1P+1、2P、1+3、1+4、1P+6、1+8; 16.为方便实施调试，需要支持IP添加/修改功能，设备可批量添加、修改前端摄像机的IP地址，并可对已添加的前端摄像机IP进行过滤; 17.支持异常信息记录功能，设备可将登录错误、MAC地址或IP地址冲突事件记录在日志中，当设备异常自动重启时，可将当前配置信息保存; 18.▲支持开启/关闭报警中心服务，当开启时，可定时上报设备运行过程中的报警事件；可以同时设置2个报警中心服务器IP地址；可对指定网卡设置多个路由表信息，满足多个不同局域网网段的网络环境设备访问。（提供首页具有CMA、CNAS标识的有效检测报告复印件做为考评依据（检测报告内若注明检测项目为不在CMA或CNAS认证范围内的检测项目无效） 19.支持数字水印功能，支持通用浏览器可设置录像或图片的水印字符，当录像或图片文件被篡改后，可给出相应的提示信息; 20.支持接入人脸检测报警功能的IPC，触发报警时，可联动录像，抓图，蜂鸣报警以及日志记录。支持显示性别、年龄、表情、戴眼镜、微笑、口罩、种族、眼睛、嘴巴、胡子属性。支持人脸识别预览画面显示抓拍图片。并可动态滚动显示人脸图片。支持人脸识别按时间、通道、特征属性检索图片以及录像回放显示 21.▲可根据通道码流值、已知硬盘容量获取录像最大保留时长或已知需要保存的最录像时长，推荐需要装配的硬盘总容量大小；支持FTP/SFTP方式，录像文件或图片上传到指定的FTP服务器；可按照固定量和固定时两种方式进行录像打包。容量和时长可设置；可将指定时间段内的录像文件进行删除。（提供首页具有CMA、CNAS标识的有效检测报告复印件做为考评依据（检测报告内若注明检测项目为不在CMA或CNAS认证范围内的检测项目无效） 22.网络接口：2个10/100/1000M自适应以太网口；至少2个HDMI及2个VGA输出接口；音频接口：1路输入，1路输出，报警接口：16路输入，6路输出；1个eSATA接口；1个RS232、1个RS485；4个USB接口(2个USB3.0，2个USB2.0); 23.供电：220V; 24.工作温度：-10℃~＋55℃; | 2 | 台
3 | 监控企业存储硬盘 | 单硬盘容量：12TB； 硬盘接口：SATA； 硬盘转速：5400RPM； 硬盘缓存：256MB | 12 | 块
4 | 55寸 LCD拼接屏 | 显示尺寸 55 inch 屏幕可视区域 1209.6 (H) mm × 680.4 (V) mm 背光源类型 LED直下式背光源 像素间距 0.63 mm 物理拼缝 3.5 mm 边框宽度 2.3 mm(左/上)，1.2 mm(右/下) 物理分辨率 1920 × 1080@60 Hz（向下兼容） 亮度 500 cd/m² 可视角 178°(水平)/ 178°(垂直) 色深度 8 bit, 16.7 M 对比度 1400:1 响应时间 8 ms (G to G) 色域 72% NTSC 表面处理 Haze 25%, 3H 音视频输入接口 VGA×1、CVBS×1、DVI-D×1、HDMI×1、USB（升级和多媒体）、IR×1 音视频输出接口 无 控制接口 RS232 IN × 1, RS232 OUT × 1 电源 90～264 VAC, 50/60 Hz 功耗 ≤ 150 W 待机功耗 ≤ 1 W 工作温度 0℃～50℃ 工作湿度 20%～90% RH（无冷凝水） 存储温度 -20℃～60℃ 存储湿度 10%～80% RH（无冷凝水） 外壳材料 SECC 安装孔距 600 (H) mm × 400 (V) mm 拼接屏尺寸：1213.7 (W) mm × 684.5 (H) mm × 75.9(D) mm 物理拼缝：3.5mm 超窄拼缝 拼接规格：2行*3列 合计尺寸：2428mm(宽)*1369mm(高) | 4 | 台
5 | 控制软件 | (1)支持 Windows操作系统，语言中英文可选，支持网络上多个用户同时对显示墙的控制操作； (2)在一个软件界面下，对实现对所有信号源的定义、调度和管理； (3)实现所有输入信号源窗口模式组合的定义、编辑； (4)实现对显示单元、投影机、多屏处理器等系统核心设备的控制与管理，包括底层参数设置、设备故障报警与管理等； (5)可实现对矩阵、中央集中控制系统等周边系统设备的无缝接入； | 1 | 套
6 | 解码拼接控制器 | 1. 支持≥4路HDMI信号输出接口；支持≥4路HDMI音频输出 2. 支持MPEG2/MPEG4/H.264/H.265/SVAC/MJPEG标准网络视频流解码；支持QCIF/CIF/2CIF/HD1/D1/720P/1080P/300W/500W/600W/800W/1200W/3200W视频解码 3. 支持通过串口控制屏幕开关 4. 支持不低于：2路3200W@25fps / 7路1200W@25fps / 10路800W@25fps / 14路600W@25fps / 18路500W @25fps / 28路300W @25fps / 36路1080P @30fps /144路D1@30fps同时解码 5. ▲单个输出口支持≥36 路 1920×1080、30 帧/秒的视频同时解码显示；4 个 HDMI 输出口可支持同时输出分辨率≥3840×2160，60Hz 的视频图像。（提供首页具有CMA、CNAS标识的有效检测报告复印件做为考评依据（检测报告内若注明检测项目为不在CMA或CNAS认证范围内的检测项目无效），原件备查） 6. HDMI输出接口支持3840x2160,1920x1080,1280x1024,1280x720,1024x768等≥五种显示分辨率 7. ▲支持视频图像跨屏同步显示功能，所有跨屏信号源可以同时发送至各个屏幕显示，时差≤50ｕs；（提供首页具有CMA、CNAS标识的有效检测报告复印件做为考评依据（检测报告内若注明检测项目为不在CMA或CNAS认证范围内的检测项目无效），原件备查） 8. 支持Onvif、RTSP协议接入，支持国标GB28181接入； 9. ▲支持通过 WEB 端对已添加的网络前端设备进行实时画面预览：支持通过双击、拖放方式对视频通道进行预览；支持 1/4/9/16/25/36 多分屏画面显示；支持对预览画面进行局部放大，录像和抓图。（提供首页具有CMA、CNAS标识的有效检测报告复印件做为考评依据（检测报告内若注明检测项目为不在CMA或CNAS认证范围内的检测项目无效），原件备查） 10. 支持预案轮巡；支持底色选择；支持自定义分辨率输出，支持小间距LED对接；支持多屏融合拼接，跨屏画面毫秒级同步 11. 支持对接入的网络摄像机视频进行智能行为分析，当检测到以下行为事件发生时，会触发视频录像、抓拍图片，并在大屏上显示事件消息：1. 区域入侵2. 拌线入侵 12. 支持对入侵目标进行设置，可设置入侵目标为人、车，或者人和车。 13. 支持后台分析和上墙分析两种智能模式； 14. ▲支持在大屏上按照事件类型和触发时 间（当天，本周，和本月）对事件进行查看；支持在大屏上对事件的视频录像进行回放，支持暂停和播放操作。（提供首页具有CMA、CNAS标识的有效检测报告复印件做为考评依据（检测报告内若注明检测项目为不在CMA或CNAS认证范围内的检测项目无效），原件备查） 15. 加强用户保密等级：HTTP的MD5加密，HTTPS和SSL证书认证，TELNET的密码修改同步应用的用户账号管理 16. 支持设置指定电脑允许的接管范围和窗口，除此之外的电脑内容不予以显示； | 1 | 台
7 | 电视墙架子 | 液压支架，厚度预计19CM ，前后误差0.5MM左右 | 4 | 套
8 | 大屏线缆 | HDMI 2.0版 4K 工程用线，专用拼接线材，有效减少信号衰减，抗干扰强，传输高质量信号画面、金属挂钩辅材(常规10米）超长的线材费用另计 | 5 | 条
9 | 汇聚交换机 | 1、交换容量≥3.3Tbps，转发性能≥126Mpps； 2、固化10/100/1000M以太网端口≥24个，SFP非复用口≥4个； 3、要求所投设备MAC地址≥16K； 4、24个电口支持POE和POE+远程供电，整机POE功率输出≥370W； 5、▲投标产品面板自带一键查看PoE供电状态功能的PoE按钮，轻按即可查看设备当前的通信状态和供电状态，提供所投产品官网链接和截图证明； 6、支持IPv4和IPv6的静态路由、RIP/RIPng、OSPFv2/OSPFv3等三层路由协议； 7、要求所投设备支持1对1、1对多、多对1和基于流的本地、远程镜像；且支持RSPAN和ERSPAN； 8、支持CPU保护功能，能够针对发往CPU处理的各种报文进行流区分和优先级队列分级处理，保护交换机在各种环境下稳定工作； 9、▲支持专门基础网络保护机制，能够限制用户向网络中发送数据包的速率，对有攻击行为的用户进行隔离，保证设备和整网的安全稳定运行，提供所投产品官网链接和截图证明。 | 2 | 台
10 | 核心交换机 | 1、固化端口：≥28个10/100/1000Mbps电口，≥4个复用千兆光口，≥4个SFP+光口； 2、交换容量≥5.9T，包转发率≥220M； 3、设备管理配置1个MGMT端口、1个Console 端口、1个Mini USB Console口、1个USB端口； 4、支持可拔插的模块化双电源，支持1+1冗余； 5、整机采用节能设计，满负荷时功耗≤45W； 6、要求所投设备MAC地址≥32K； 7、支持基本的QinQ，支持灵活的QinQ； 8、支持专门针对CPU的保护机制，能够针对发往CPU处理的各种报文进行流量控制和优先级处理，保护交换机在各种环境下稳定工作； 9、▲支持专门基础网络保护机制，增强设备防攻击能力，即使在受到攻击的情况下，也能保护系统各种服务的正常运行，保持较低的CPU负载，从而保障整个网络的稳定运行，要求提供官网链接及截图证明； 10、支持ERPS国际公有环网协议，并且链路故障的收敛时间≤50ms； 11、▲支持虚拟化功能，可将多台物理设备虚拟化为一台逻辑设备统一管理，并且链路故障的收敛时间≤50ms，要求提供官网链接及截图证明； 12、▲符合国家低碳环保等政策要求，支持IEEE 802.3az标准的EEE节能技术，要求提供官网链接及截图证明； 13. ▲支持网管平台管理，通过可上网的PC或者手机，即可完成部署，即插即用，支持可视化整网拓扑、前面板端口通断状态呈现、CPU、内存利用率、设备配置等功能，要求提供功能截图及网管平台软件产品登记测试报告； 14、支持虚拟路由器冗余协议VRRP，有效保障网络稳定； 15、支持支持静态路由、RIP/RIPng，OSPF/OSPF v3，IS-IS/IS-IS v6，BGP/BGP4+，等价路由（ECMP）基于包的负载均衡和基于流的负载均衡和MCE； 16、▲支持快速链路检测协议，可快速检测链路的通断和光纤链路的单向性，并支持端口下的环路检测功能，防止端口下因私接Hub等设备形成的环路而导致网络故障的现象，要求提供官网链接及截图证明； | 2 | 台
11 | 视频管理工作站 | I5-12400 8G 1TSD 256-11配22寸显示器 | 1 | 台
12 | 网络操作键盘 | 10.1英寸电容触摸屏，分辨率1280*800 支持在触屏观看图像或通过HDMI将图像投到屏幕上 最大支持4路1080P或者1路4K解码 支持10000路以上设备控制 支持支持抓图、录像功能，文件保存至U盘 支持POE供电，语音对讲，一键抓图 支持画面预监，电视墙画面回显，场景预编辑功能 | 1 | 套
13 | 六类网络配线架 | 六类24口配线架 | 6 | 套
14 | 操作台 | 三联操作台1710*900*750 | 1 | 台
二 | 前端设备
1 | 500万高清红外枪式带录音摄像机 | 采用高性能500万像素1/2.7英寸CMOS图像传感器，低照度效果好，图像清晰度高 最大可输出500万(2880×1620)@20fps 支持H.265编码，压缩比高，实现超低码流传输 内置高效暖光灯和红外补光灯，最大红外监控距离60米，最大暖光距离30米 支持走廊模式，宽动态，3D降噪，强光抑制，背光补偿，数字水印，适用不同监控环境 支持ROI，SMART H.264/H.265，灵活编码，适用不同带宽和存储环境 内置MIC 支持DC12V/POE供电方式，方便工程安装 支持IP67防护等级 | 110 | 台
2 | 800万高清红外枪式带录音摄像机 | 内置GPU芯片，支持深度学习算法，有效提升检测准确率 支持绊线入侵，区域入侵，快速移动，物品遗留，物品搬移，徘徊检测，人员聚集，停车检测 采用星光级800万像素1/1.8英寸CMOS图像传感器，低照度效果好，图像清晰度高 最大可输出800万(3840×2160)@25fps 内置高效暖光和红外补光灯，最大红外监控距离50米 支持走廊模式，宽动态，3D降噪，强光抑制，背光补偿，数字水印，适用不同监控环境 支持ROI，SMART H.264/H.265，AI H.264/H.265，灵活编码，适用不同带宽和存储环境 内置MIC 支持DC12V/POE供电方式 支持IP67防护等级 支持SMD 3.0 | 6 | 个
3 | 800万目标跟踪摄像机 | 1.采用2个≥1/1.8" 英寸高性能CMOS传感器；输出分辨率≥4096×1800； 2.内置毫米波雷达模块，支持≥50米检测距离，可识别人和车； 3.最低照度：≤0.0002Lux(彩色模式); ≤0.0001Lux(黑白模式);0Lux(补光灯开启)； 4.内置高效暖光灯（不少于4颗灯），补光距离≥30m；支持电子云台； 5.支持画面自动拼接,可对拼接距离进行设置；视场角水平不小于180；垂直不小于50； 6.▲支持分屏显示功能，可通过浏览器设置将画面分为1+1、1+3、1+5等多种分屏方式显示,子显示画面可进行任意大小、位置调节；（提供首页具有CMA、CNAS标识的有效检测报告复印件做为考评依据（检测报告内若注明检测项目为不在CMA或CNAS认证范围内的检测项目无效） 7.主码流视频分辨率和帧率最大不低于:50Hz:4096×1800、25帧/秒60Hz:4096×1800、30帧/秒第二码流视频分辨率和帧率最大为:50Hz:1024x452、25帧/秒60Hz:1024x452、30帧/秒 8.▲支持目标跟踪功能，支持在智能事件触发时,子显示画面显示放大跟踪触发目标,支持预览和回放,跟踪时长可设置；（提供首页具有CMA、CNAS标识的有效检测报告复印件做为考评依据（检测报告内若注明检测项目为不在CMA或CNAS认证范围内的检测项目无效） 9.绊线入侵;区域入侵;快速移动（三项均支持人车分类及精准检测）;徘徊检测;人员聚集;停车检测；支持热度图； 10.▲支持WEB界面可显示雷达画面；支持雷达路和视频路通过目标人物的位置进行手动标定；（提供首页具有CMA、CNAS标识的有效检测报告复印件做为考评依据（检测报告内若注明检测项目为不在CMA或CNAS认证范围内的检测项目无效） 11.支持宽动态，3D降噪，强光抑制，背光补偿，数字水印，支持ROI，SMART H.264/H.265，AI H.264/H.265，灵活编码； 12.报警事件支持无SD卡;SD卡空间不足;SD卡出错;网络断开;IP冲突;非法访问;动态检测;视频遮挡;绊线入侵;区域入侵;快速移动;徘徊检测;人员聚集;停车检测;场景变更;音频异常侦测;电压检测;外部报警;SMD;安全异常； 13.接入标准支持ONVIF（Profile S/Profile G/Profile T）;GB/T28181（双国标）; 14.支持报警≥2进2出，音频≥1进1出，≥1路485，≥1路BNC；支持SD卡槽，最大支持≥256G Micro SD卡；内置MIC；内置扬声器； 15.支持DC12V/POE供电方式； 16.支持≥IP67防护等级。 | 1 | 个 | 大门口
4 | 枪机壁装支架 | 尺寸为204.0*58.0*80.0mm 采用铝合金材质，不易生锈 白色 重量为0.38kg 支持最大承重1.0kg 支持壁装安装方式 支持水平：0~360°，竖直：-30°~0°旋转角度范围 适用M型/K型/B型/D型/F型枪机型 | 117 | 个
5 | 无线网桥 | 5KM可接入20个200W摄像头，3KM可接入45个200W摄像头。双千兆端口，5Ghz双条无线流。包含录像机端和摄像头端两个设备，出厂默认配对，无需配置即可使用。支持一对多拓展。最大桥接速率867Mbps，内置定向天线。支持Web/APP/云平台管理。支持12VDC和24V非标PoE两种供电方式。支持壁挂/抱箍安装。 | 2 | 对
6 | 不锈钢防水箱 | 不锈钢材质，尺寸为300*400*160 | 3 | 个
7 | 理线架 | 标准 19 英寸机柜专用、双铰链盖板、圆角设计 | 6 | 个
8 | 监控专用交换机 | 二层网管交换机，交换容量336Gbps，包转发率42Mpps，24个10/100/1000Mbps自适应电口交换机(支持POE/POE+，POE功率370W)，固化4个SFP千兆光口，支持VLAN、ACL、端口镜像、端口聚合等功能，支持云平台统一管理。 | 4 | 台
三 | 线缆辅材
1 | 电源线RVV2*1.5 | 导体采用高纯度无氧铜；所有材料符合ROHS标准，具有耐磨、耐酸碱、抗冻、防老化等特点；高强度抗拉绳设计，防水防潮、抗拉抗拽、高柔韧、耐弯折；所有产品满足足平方、足米数承诺。 铜芯聚氯乙烯绝缘软电缆 额定温度不高于70℃,电缆敷设温度不低于0℃。 符合CCC认证。 导体均符合GB/T3956中第五种导体的要求。 介电强度2000VAC。 绿色环保，材料符合RoHS2.0和REACH | 4150 | 米
2 | 室内超五类网线 | 1、抗拉、抗扭、耐磨、防水、撕裂绳自剥皮线缆设计特性，减少线缆安装过程中的各种潜在风险。 2、通过福禄克测试。 3、CAT5E传输带宽100MHZ，推荐用于百兆传输。 4、导体采用无氧铜，符合国家标准：GB/T 3953，传输衰减小、延时低。 5、阻燃性能符合国家标准：GB/T 18380.22。 6、绿色环保，所用材料均符合RoHS。 7、线缆长度300米/箱。 | 4800 | 米
3 | 室外光缆 | 8芯单模室外带凯国标 | 180 | 米
4 | 光纤盒 | 8芯光纤盒（配满） | 4 | 个
5 | 光纤跳线 | 3米 | 4 | 条
6 | KBG管 | 4分KBG管材 | 290 | 米
7 | 辅材 | 水晶头、扎带，前端接电的空开，扎带，固定管的配件等等 | 1 | 项
A | 设备合计(一+二+三)
B | 施工费用
C | 工程税率
D | 工程价格汇总(A+B+C)